## Haz de luz
OCEAN STAGE PRO LIGHTING
NO. | Imagen | Nombre | Modelo | Especificación
|  | Mini 250w beam moving head modelo privado | OC-B1 | Voltaje: 200 W ~ 240 V/50-60 Hz (100 ~ 120 V/50-60 Hz selectivo) Balasto: Balasto magnético Lámpara: Lámpara de 250 W Temperatura de color: 8500 K Vida útil: 2000 h Color: 11 colores + abierto Gobo: 13 gobos fijos + abierto Prisma 1:8 Prisma 2:8 + 16 + 24 prismas Lente: Lente óptica de alta precisión Efecto wash: Ángulo ajustable Enfoque: Ajuste lineal Dimmer: Ajuste lineal de 0-100 % Pan/Tilt: Eje X 540°, Eje Y 250°, posicionamiento automático preciso Ángulo del haz: Haz paralelo Ángulo de 0° a 3,8° Estroboscópico: Doble lente (0,5-9 veces/segundo) Modo de control: DMX512 estándar, automático y modo maestro/esclavo Canales: 16 canales El controlador permite encender y reiniciar la lámpara, incluyendo función de retardo Peso: 8,5 kg
1 |  | BSW 380W moving head IP65 modelo privado | OC-B2 | 1. Voltaje: AC90V-235V 50-60Hz 2.Fuente de alimentación: 500W 3. Sistema de fuente de luz: 380W (Philips) 4. Temperatura de color; 7900±500K 5. Sistema de color: Placa de color: más de 14 efectos de arcoíris coloridos + función de atomización 6. Sistema de patrones: Placa de patrones: 17 patrones fijos + 1 luz blanca 7. Sistema de enfoque: enfoque electrónico 8. Atomización; Con la función de atomización, se puede lograr un efecto de luz suave. 9. Luz estroboscópica; Efecto estroboscópico independiente de doble motor, 0,5-20 veces/segundo, velocidad ajustable 10. Motor: el eje XY utiliza un motor trifásico, lo que hace que la velocidad de la lámpara sea muy estable y el ángulo de posicionamiento sea preciso. 11. Curva de atenuación: 0%-100% de atenuación lineal, suave y sin parpadeos 12. Ángulo de haz: 0-2° 13. Canales duales: 16 canales o 20 canales 14. Diámetro de la lente: 128 mm 15. Grado de impermeabilidad: IP65
|  | 800W LED BSWP MOVING HEAD (Estuche de vuelo 1 en 1) | OC-B3 | Potencia de la fuente de luz 1000 W Voltaje AC 200–240V, 50/60Hz Canales DMX 34 canales Disco de color 1 Cada disco incluye 5 filtros de luz blanca Disco de color 2 Función CMY integrada Disco de color 3 Función CTO integrada Plato de gobos 6 patrones de círculos blancos Gobos de vidrio 7 patrones de círculos blancos Movimiento Pan 540° / Tilt 270° Protección Protección contra sobrecalentamiento Modo de control DMX512 / Maestro-Esclavo / Automático Nivel de protección IP20
|  | 420W Wterproof beam moving head (Estuche de vuelo 1 en 1) | OC-B4 | Fuente de luz PHILIPS MSD Silver 420W / LL Vida útil de la lámpara 3.500 horas Temperatura de color 7.800 K Diámetro de la lente frontal 180 mm Ángulo de haz 1.7° Movimiento Pan 540° Movimiento Tilt 270° Precisión de movimiento Pan/Tilt con escaneo de 16 bits Corrección automática Corrección automática de posición Pan/Tilt Sistema de mezcla de color CMY lineal + ajuste lineal de CTO Rango CTO 2700K – 6700K Rueda de color 1 6 colores fijos Rueda de color 2 6 colores fijos Rueda de gobos 17 gobos fijos + blanco Prisma / Filtro frost — Estrobo Efectos de estrobo de múltiples velocidades Atenuación 0–100% regulación suave Enfoque Sistema de enfoque motorizado Panel de control 4 botones táctiles Protocolo de control DMX512 / RDM Canales DMX 21 canales Voltaje de entrada AC 100–240V, 50/60Hz Potencia 600 W Conector de alimentación Conectores de alimentación impermeables (entrada/salida) Conector de señal XLR impermeable de 3 pines (entrada/salida) Dimensiones del producto 705 × 375 × 300 mm Peso neto 27 kg
|  | 380W Wterproof beam moving head (Estuche de vuelo 1 en 1) | OC-B5 | Voltaje AC 200–240V, 50/60Hz (opcional 100–120V, 50/60Hz) Potencia 600 W Balastro Balastro magnético Lámpara OSRAM 371W Temperatura de color 8500 K Vida útil promedio 2000 horas Rueda de color 14 colores + abierto Gobos 13 gobos fijos + gobo abierto Prisma 1 Prisma de 8 caras Prisma 2 Prisma de 24 caras Lente Lente óptica de alta precisión Efecto Wash Ángulo de wash ajustable Enfoque Ajuste lineal Dimmer 0–100% regulación lineal Movimiento Pan 540° / Tilt 250° con posicionamiento automático preciso Ángulo de haz Haz paralelo de 0° a 3.8° Estrobo Estrobo de doble lente (0.5–9 veces/segundo) Modo de control DMX512 estándar / Automático / Maestro-Esclavo Canales DMX 16 canales Funciones del controlador Encendido, reset y función de retardo
2 |  | Haz OC 250W doble tira (Estuche de vuelo 2 en 1) modelo privado | OC-B6 | CA100-240V, 50/60Hz Fuente de luz: 250W Phoneix Canal: 16 canales Rueda de color: 14 fichas de color + blanco Rueda de gobos: rueda de gobos fija, 17 efectos de gobos + luz blanca + 4 gobos de cristal Lente: lente óptica de 2 grupos de alta precisión de 165 mm Prisma: 16 prismas + prismas tipo panal (opcional) Modo de control: DMX512/maestro-esclavo/autopropulsado
3 |  | Haz OC 380W (Estuche de vuelo 2 en 1) modelo privado | OC-B7 | Voltaje: CA 110-240 V, 50/60 Hz. Lámpara: lámpara Osram 371W/lámpara Phoenix 380W Motores: motor silencioso de 14 piezas, motor trifásico xy Lente: lente óptica de 2 grupos de alta precisión de 165 mm Rueda de colores: 14 colores + blanco, medio color, efecto de flujo de arcoíris, efecto escarcha Rueda de gobos fija: 12 gobos+espacio en blanco, vibración de gobos Prisma: Prisma de rotación de 2 piezas, 8 + 8 + 8 prim de panal + 16 prim Canal DMX: 16CH
5 |  | Borda 9R 260W Haz (Estuche de vuelo 2 en 1) | OC-B8 | CA100-240V, 50/60Hz Fuente de luz: 260W Canal: 16 canales Rueda de color: 14 fichas de color + blanco Rueda de gobos: rueda de gobos fija, 17 efectos de gobos + luz blanca + 3 gobos de cristal Prisma: 16 prismas + prismas tipo panal Modo de control: DMX512/maestro-esclavo/autopropulsado
6 |  | 7R 230W Mini haz (Estuche de vuelo 2 en 1) | OC-B9 | CA100-240V, 50/60Hz Fuente de luz: 230W Canal: 16 canales Rueda de color: 14 fichas de color + blanco Rueda de gobos: rueda de gobos estática, 17 efectos de gobos + luz blanca Prisma: 16 prismas Modo de control: DMX512/maestro-esclavo/autopropulsado
7 |  | 7R 230W Haz (Estuche de vuelo 2 en 1) | OC-B10 | CA100-240V, 50/60Hz Fuente de luz: 230W Canal: 16 canales Rueda de color: 14 fichas de color + blanco Rueda de gobos: rueda de gobos estática, 17 efectos de gobos + luz blanca Prisma: 16 prismas/8+16 prismas Modo de control: DMX512/maestro-esclavo/autopropulsado
8 |  | 250W Haz (Estuche de vuelo 2 en 1) | OC-B11 | CA100-240V, 50/60Hz Fuente de luz: 260W/295W Canal: 16 canales Rueda de color: 14 fichas de color + blanco Rueda de gobos: rueda de gobos fija, 17 efectos de gobos + luz blanca + 3 gobos de cristal Prisma: 16 prismas + prismas tipo panal Modo de control: DMX512/maestro-esclavo/autopropulsado
9 |  | 9R 260W Haz (Estuche de vuelo 2 en 1) | OC-B12 | CA100-240V, 50/60Hz Fuente de luz: 260W/295W Canal: 16 canales Rueda de color: 14 fichas de color + blanco Rueda de gobos: rueda de gobos fija, 17 efectos de gobos + luz blanca + 3 gobos de cristal Prisma: 16 prismas + prismas tipo panal Modo de control: DMX512/maestro-esclavo/autopropulsado
10 |  | 14R 295W Haz (Estuche de vuelo 2 en 1) | OC-B13 | CA100-240V, 50/60Hz Fuente de luz: 260W/295W Canal: 16 canales Rueda de color: 14 fichas de color + blanco Rueda de gobos: rueda de gobos fija, 17 efectos de gobos + luz blanca + 3 gobos de cristal Prisma: 16 prismas + prismas tipo panal Modo de control: DMX512/maestro-esclavo/autopropulsado
11 |  | 17R 350W Haz (Estuche de vuelo 2 en 1) | OC-B14 | CA100-240V, 50/60Hz Fuente de luz: 260W/295W Canal: 16 canales Rueda de color: 14 fichas de color + blanco Rueda de gobos: rueda de gobos fija, 17 efectos de gobos + luz blanca + 3 gobos de cristal Prisma: 16 prismas + prismas tipo panal Modo de control: DMX512/maestro-esclavo/autopropulsado
12 |  | 19R 380W Haz (Estuche de vuelo 2 en 1) | OC-B15 | CA100-240V, 50/60Hz Fuente de luz: 260W/295W Canal: 16 canales Rueda de color: 14 fichas de color + blanco Rueda de gobos: rueda de gobos fija, 17 efectos de gobos + luz blanca + 3 gobos de cristal Prisma: 16 prismas + prismas tipo panal Modo de control: DMX512/maestro-esclavo/autopropulsado
13 |  | 19R 380W Haz (Estuche de vuelo 2 en 1) | OC-B16 | Voltaje de entrada: AC100V-240V, 50/60Hz Potencia nominal: 600W Fuente de luz: 380W Canal: 16 canales DMX512 estándar internacional Control: señal DMX512, modo maestro-esclavo, autopropulsado, control por voz Gobo estático: 13 patrones fijos + luz blanca. Rueda de color: 13 colores + luz blanca Prisma: 1 prisma octogonal giratorio, 1 prisma de panal giratorio 8+16+24 Efecto arcoiris+efecto escarcha
14 |  | Haz LED BSW 250W (Estuche de vuelo 1 en 1) | OC-B17 | Tensión nominal: AC100V~240V 50/60Hz Especificaciones de la bombilla: fuente de luz del módulo LED de luz blanca de 300 W. Vida nominal: 20.000 horas, temperatura de color: 9000K Color: 14 colores + luz blanca a todo color/medio color/lineal Patrón fijo: ajuste del haz de 2 niveles.1 placa de patrón fijo: 6 patrones + 1 efecto agua + luz blanca Patrón giratorio: 6 patrones de vidrio + 1 patrón de agua Prisma: 8 prismas
15 |  | 300W Haz LED BSW (Estuche de vuelo 2 en 1) | OC-B18 | Tensión nominal: AC100V~240V50/60Hz Especificación de luz: 300WblancoLED temperatura de color: 9000K Rueda de color: 14 colores + luz blanca Gobo estático: 6 patrones+ 1 efecto de flujo+luz blanca bidireccional Gobo giratorio: 6 patrones de cristal+ 1 patrón de agua Prisma: 8 prismas Canal: 16 canales
16 |  | 19R 380W Haz impermeable (Estuche de vuelo 2 en 1) | OC-B19 | Voltaje: AC110V-240V 50/60Hz 560W Sistema de fuente de luz: OSRAM OSRAM371W original Rueda de color: 14 colores + luz blanca, medio color, se puede cambiar el efecto arcoíris Placa de patrón fijo: 17 patrones fijos + luz blanca Prisma: 8 prismas, 16 prismas (opcional) Canal DMX: 14 canales Grado de impermeabilidad: IP 55

## luz par
OCEAN STAGE PRO LIGHTING
NO. | Imagen | Nombre | Modelo | Especificación
|  | 8LED waterproof 6 en 1 Slim RGBWA+UV | OC-P1 | Voltaje de entrada AC 90–240V Potencia total 120 W Fuente de luz Chips CREE RGBWA+UV 6 en 1 Modo de control DMX512 / Maestro-Esclavo / Automático / Control por sonido Control remoto Infrarrojo (IR) Canales DMX 10 canales
|  | 18LED 6in1 par with ring | OC-P2 | Potencia 200 W Voltaje AC 90–245V Frecuencia 50–60 Hz Fuente de luz 18 LEDs de alta luminosidad RGBWA+UV 6 en 1 + LEDs RGB 5050 Ángulo de haz 45° Vida útil de la fuente 6–10 millones de horas Colores 1.670 tipos de colores Funciones DMX512 (pantalla digital) / Maestro-Esclavo / Automático / Sonido / Cambio gradual / Flash Canales DMX 10 canales
|  | 19*15w led par with zoom | OC-P3 | Potencia 250 W Voltaje AC 90–245V Frecuencia 50–60 Hz Fuente de luz 19 LEDs de alta luminosidad de 10W RGBW 4 en 1 Ángulo de haz 5°–60° Vida útil de la fuente 6–10 millones de horas Colores 1.670 tipos de colores Funciones DMX512 (pantalla digital) / Maestro-Esclavo / Automático / Sonido / Cambio gradual / Flash Canales DMX 13 canales
1 |  | Par18 RGBWAUV 6 IN 1 180W Modelo Privado | OC-P4 | Voltaje de entrada: AC90-240V Potencia total: 180w Fuente de luz: RGBWA+UV 6 en 1 chips Cree Modo de control: DMX512, maestro-esclavo, autopropulsado, control por voz (con control remoto por infrarrojos) Canal: 10 canales
1 |  | Par54RGB DP007 | OC-P5 | Carcasa: Aluminio Fichas: 2,25 W/Uds. 3 en 1 RGB 85V-265V 50/60HZ DMX512 7 canales 4 cables
2 |  | Par54RGB DP008 | OC-P6 | Carcasa: Aluminio Fichas: 1,5 W/Uds. 3 en 1 RGB 85V-265V 50/60HZ DMX512 7 canales 4 cables
3 |  | Par54 RGBW DP007 | OC-P7 | Carcasa: Aluminio Fichas: 2,25 W/Uds. 4 en 1 RGBW 85V-265V 50/60HZ DMX512 8 canales 4 cables
4 |  | Par54 RGBW 1 en 1 DP001 | OC-P8 | Carcasa: Aluminio Fichas: 2,25 W/Uds. 1 en 1 16 Uds RGBW 85V-265V 50/60HZ DMX512 8 canales 4 cables
5 |  | Par60 RGB | OC-P9 | Carcasa: Plástico Fichas: 1,5 W/Uds. 3 en 1 RGB 85V-265V 50/60HZ DMX512 7 canales
6 |  | COB PAR | OC-P10 | Carcasa: Aluminio Fichas: 200W WW/WH+WW 85V-265V 50/60HZ DMX512 6 canales 4 cables
7 |  | Par18 Plano | OC-P11 | Carcasa: Aluminio Fichas: 10W/Uds. 4 en 1 RGBW 85V-265V 50/60HZ DMX512 8 canales 4 cables
8 |  | Nivel Par18 | OC-P12 | Carcasa: Aluminio Fichas: 10W/Uds. 4 en 1 RGBW 85V-265V 50/60HZ DMX512 8 canales 4 cables
9 |  | Par18 54 | OC-P13 | Carcasa: Aluminio Fichas: 10W/Uds. 4 en 1 RGBW 85V-265V 50/60HZ DMX512 8 canales 4 cables
10 |  | minipar18 | OC-P14 | Carcasa: Aluminio Fichas: 1W/Uds. 1 en 1 6 piezas RGB 85V-265V 50/60HZ DMX512 7 canales 4 cables
11 |  | Impermeable Par18 | OC-P15 | Voltaje: AC100-240V50/60Hz Potencia total: 230W Lámpara Cree de alta potencia (R,G,B,W cuatro en uno) Una sola lámpara de 10W, un total de 18. Modo de control: modo DMX512, modo de persecución automática, modo de control por voz Canales: 8CH Clasificación impermeable: Ip65

## Luz de lavadora
OCEAN STAGE PRO LIGHTING
NO. | Picture | Name | Model | Specification
1 |  |  | Se están analizando muestras.
2 |  | MATRIX 5x5 | OC-W1 | Voltaje AC 110–220V, 50/60Hz Potencia 120 W Fuente de luz (Beam) 25 LEDs dorados de 5W Tira de luz 121 LEDs RGB Borde 96 LEDs RGB Modo de control DMX512 / Automático / Sonido / Maestro-Esclavo
3 |  | MATRIX 1610 | OC-W2 | Voltaje AC 110–220V, 50/60Hz Potencia 200 W Fuente de luz 16 LEDs blancos de 10W 96 LEDs RGB 5050 108 LEDs blancos y blanco cálido 3030 Modo de control DMX512 / Automático / Sonido / Maestro-Esclavo Frecuencia estroboscópica 1–30 Hz
4 |  | McAura 1915 com borde (estuche de transporte 2 en 1) | OC-W3 | Voltaje: CA 100-240 V, 50/60 Hz. Fuente de luz: 19 piezas 8 W RGBW 4 en 1 Vida útil: 50.000 horas Control: DMX512/Maestro-esclavo/autopropulsado
5 |  | McAura 1915 (estuche de transporte 2 en 1) | OC-W4 | Voltaje: CA 100-240 V, 50/60 Hz. Fuente de luz: 19 piezas 8 W RGBW 4 en 1 Vida útil: 50.000 horas Control: DMX512/Maestro-esclavo/autopropulsado
6 |  | Arandela de zoom de 36 piezas (estuche de transporte 2 en 1) | OC-W5 | Voltaje: CA 100-240 V, 50/60 Hz. Fuente de luz: 19 piezas 15 W RGBW 4 en 1 Vida útil: 50.000 horas Control: DMX512/Maestro-esclavo/autopropulsado
7 |  | Arandela Zoom B-EYE de 19 piezas ((estuche de vuelo 2 en 1) | OC-W6 | Voltaje: CA 100-240 V, 50/60 Hz. Fuente de luz: 19 piezas 15 W RGBW 4 en 1 Vida útil: 50.000 horas Control: DMX512/Maestro-esclavo/autopropulsado
8 |  | Arandela móvil de 7 piezas (LM70) (estuche de transporte 4 en 1) | OC-W7 | Voltaje: CA 100-240 V, 50/60 Hz. Fuente de luz: 7 piezas 10 W RGB 3 en 1 Vida útil: 50.000 horas Control: DMX512/Maestro-esclavo/autopropulsado
9 |  | Arandela de 36 piezas (LM108) (estuche de transporte 4 en 1) | OC-W8 | Voltaje: CA 100-240 V, 50/60 Hz. Fuente de luz: 36 piezas 10 W RGBW 4 en 1 Vida útil: 50.000 horas Control: DMX512/Maestro-esclavo/autopropulsado
10 |  | Cabeza Móvil LED 19*40W Bee-Eyes IP65 | OC-W9 | Voltaje: CA 100-240 V, 50/60 Hz. 19 LED RGBW alimentados a 40 vatios Vida útil: 50000 horas Control: DMX512/Maestro-esclavo/autopropulsado
11 |  | Cabeza móvil LED 7*60W Bee-Eyes IP65 | OC-W10 | Voltaje: CA 100-240 V, 50/60 Hz. 7 LED RGBW alimentados a 60 vatios Vida útil: 50000 horas Control: DMX512/Maestro-esclavo/autopropulsado
12 |  | Cabeza móvil LED 37*40W Bee-Eyes | OC-W11 | Voltaje: CA 100-240 V, 50/60 Hz. 37 LED RGBW alimentados a 40 vatios Vida útil: 50000 horas Control: DMX512/Maestro-esclavo/autopropulsado

## Luz estroboscópica + luz de cin
OCEAN STAGE PRO LIGHTING
NO. | Imagen | Nombre | Modelo | Especificación
1 |  | VARA 6 SPOT LED | OC-A1 | Voltaje de entrada 220V Potencia por LED 3 W (equivalente a una bombilla tradicional de 30W) Potencia total 18 W Calidad de luz Calidad de luz extremadamente alta y alta eficiencia Color de luz Blanco cálido (3000K, color de bombilla incandescente) Ángulo de haz 6° (enfoque de luz) Vida útil Hasta 30.000 horas Diseño del mango Mango largo para un mejor ajuste Sistema de fijación Tuercas tipo mariposa de ABS, pintadas en el color del reflector Instalación Orificio en el mango para fijación a barras eléctricas u otros soportes
|  | Luz Blinder LED COB impermeable 400W (estuche de transporte 4 en 1) | OC-A2 | Tipo de producto Luz Blinder LED COB impermeable / LED Matrix Light Nombre del producto LED 4×100W COB Waterproof Blinder Light Aplicación Exterior del telón del escenario / parte superior del auditorio Fuente de luz LED COB Configuración de LEDs 4 × 100W COB Potencia total 400 W Voltaje de entrada AC 100–240V, 50/60Hz Temperatura de color 3200K (blanco cálido) / 6500K (blanco frío) / RGB opcional Color emitido Blanco o RGB Índice de reproducción cromática (CRI) Ra ≥ 90 / Ra > 75 Flujo luminoso 4.100 lm Eficiencia luminosa 65 lm/W Ángulo de lente 40° Estrobo 0–30 Hz Atenuación Compatible con dimmer Método de control DMX512 / Maestro-Esclavo / Automático / Sonido Canales DMX 2 / 6 / 12 canales Conector DMX XLR DMX de 3 pines (entrada y salida) Grado de protección IP65 Temperatura de trabajo -20 °C a 45 °C Peso del producto 10 kg Vida útil Hasta 35.000 horas Tiempo de trabajo 10.000 horas
|  | Luz Blinder LED COB impermeable 400W (estuche de transporte 4 en 1) | OC-A3 | Tipo de producto Luz Blinder LED COB impermeable / LED Matrix Light Nombre del producto LED 4×100W COB Waterproof Blinder Light Aplicación Exterior del telón del escenario / parte superior del auditorio Fuente de luz LED COB Configuración de LEDs 4 × 100W COB Potencia total 400 W Voltaje de entrada AC 100–240V, 50/60Hz Temperatura de color 3200K (blanco cálido) / 6500K (blanco frío) / RGB opcional Color emitido Blanco o RGB Índice de reproducción cromática (CRI) Ra ≥ 90 / Ra > 75 Flujo luminoso 4.100 lm Eficiencia luminosa 65 lm/W Ángulo de lente 40° Estrobo 0–30 Hz Atenuación Compatible con dimmer Método de control DMX512 / Maestro-Esclavo / Automático / Sonido Canales DMX 2 / 6 / 12 canales Conector DMX XLR DMX de 3 pines (entrada y salida) Grado de protección IP65 Temperatura de trabajo -20 °C a 45 °C Peso del producto 10 kg Vida útil Hasta 35.000 horas Tiempo de trabajo 10.000 horas
|  | Five-tube oscillating strobe light IP65(Similar ROXX) | OC-A4 | Tipo de producto Luminaria LED Matrix / Wash Fuente de luz 288 LEDs blanco frío (7000K) + 720 LEDs RGB Vida útil del LED Hasta 50.000 horas Sistema óptico Lente elíptica nativa Frecuencia PWM LED Seleccionable: 800Hz / 1.200Hz / 2.000Hz / 3.600Hz / 12kHz / 25kHz Ángulo de haz (50%) 66° Ángulo de campo máx. (10%) 108° Rango de temperatura de color 2000K – 10.000K Alimentación AC 100–240V, 50/60Hz Canales DMX 12CH Simple / 27CH Easy / 44CH Standard / 100CH Pure S2 Merge / 138CH Pure / 166CH Full Access / 269CH Pure Extended / 297CH Full Access Extended Modos DMX 8 modos Grado de protección IP65 Grado de resistencia al impacto IK08 Material del cuerpo Aluminio + Nylon
|  | 2X300W RGBAWW audience light IP65(Similar ROXX) | OC-A5 | Tipo de producto Proyector LED Aplicación Parque temático Fuente de luz LED Configuración de la fuente 2 × 300W LED RGBA WW Potencia total 600 W Voltaje de entrada AC 100–240V, 50/60Hz Temperatura de color 3000K – 7000K Rango CCT extendido 1800K – 10.000K Color emitido RGBWA Índice de reproducción cromática (CRI) Ra ≥ 95 Flujo luminoso 4.110 lm Eficiencia luminosa — Ángulo de haz 65° Ángulo de spot 97° Método de control DMX512 Modos de atenuación 5 tipos de dimmer Atenuación Compatible con dimmer Grado de protección IP66 Material Aluminio + plástico Instalación Montaje suspendido Vida útil de la fuente 20.000 horas Vida útil del producto Hasta 40.000 horas Temperatura de trabajo -30 °C a 50 °C Entorno de arranque 40 °C – 45 °C Peso del producto 9 kg
|  | Moving head 1000W Strobe IP65(Color strike) | OC-A6 | Tipo de producto Luz estroboscópica & Wash LED IP65 Fuente de luz LED 896 × tricolor SMD 5050 + 432 × LED blanco frío CW Potencia de luz LED tricolor 0.784 W c/u, LED CW 1.56 W c/u Vida útil de LED 50.000 horas Temperatura de color ~7757 K (max) Índice de reproducción cromática (CRI) 90.3 Ángulo de haz combinado 98° x 57° Ángulo de haz (Placa) 123° Ángulo de haz (Beam) 95° x 50° Ángulo de campo combinado 146° x 122° Ángulo de campo (Placa) 160° Ángulo de campo (Beam) 138° x 100° Lúmenes combinados 71.620 lm Lúmenes placa 18.600 lm Lúmenes beam 54.381 lm Dinamismo PWM 600–25.000 Hz (seleccionable) Tilt (inclinación) 0°–180° Timer de estrobo 0–30 Hz Atenuación Electrónica, 4 modos Mezcla de color independiente Sí Modos y programas integrados Sí Control DMX512 / Art-Net / sACN / RDM Canales DMX 8 / 11 / 13 / 24 / 30 / 47 / 74 / 97 CH Voltaje de entrada AC 100–240 V, 50/60 Hz Consumo máximo de energía ~696–740 W según voltaje Clase de protección IP65 (uso exterior) Material carcasa Aleación de magnesio / resistente Dimensiones 407 × 175.4 × 312.5 mm Peso neto 12.1 kg Conectores Power: Powercon IP65; DMX: XLR 5 pines IP65; Data: etherCON IP65
1 |  | 2 ojos anteojeras (Estuche de vuelo 6 en 1) | OC-A7 | Voltaje: CA 100 V-240 V, 50/60 Hz. Potencia: 200W Fuente de luz: 2*100W LED COB de alto brillo Canal: modo 2/6/12 canales Modo de control: DMX 512/control por voz/maestro-esclavo/autopropulsado Temperatura de color: 3200K/6500K
2 |  | 4 ojos anteojeras (estuche de transporte 2 en 1) | OC-A8 | Voltaje: CA 110 V-240 V 50/60 Hz. Potencia: 450W Fuente de luz: 4 piezas de 100W (blanco cálido/blanco ajustable) Canal: 8 canales/12 canales Modo de control: estándar internacional DMX512, o modo maestro-esclavo, modo manual
3 |  | 960 estroboscópico (estuche de transporte 4 en 1) | OC-A9 | Voltaje: CA 110-240 V, 50/60 Hz. Consumo de energía: 240W Fuente de luz: 960 Uds. LED RGB Vida útil media: 50.000 horas Canal DMX: 4/11/32/39 canales DMX Modo de control: DMX/maestro-esclavo/auto/sonido/RDM
4 |  | Línea estroboscópica 960 (estuche de transporte 4 en 1) | OC-A10 | Voltaje: CA 100-240 V 50/60 Hz. Consumo de energía: 240W Fuente de luz: 864 piezas SMD5050 RGB 3 en 1 LED + 96 piezas LED SMD5050 blanco Vida útil media: 50.000 horas Canal DMX: 4/11/32/39 canales DMX Modo de control: DMX/maestro-esclavo/auto/sonido/RDM
5 |  | Luz efecto matriz | OC-A11 | Voltaje: CA 100-240 V, 50/60 Hz. Potencia: 250W LED: 25 piezas * 10 W 3 en 1 LED Canal DMX: 3CH, 8CH, 75CH, 80CH Modo de control: Control por voz, modo maestro-esclavo y modo DMX-512 Método de atenuación: resolución de 14 bits 0-100% atenuación suave Frecuencia de actualización: 4KHz
6 |  | Luz de imagen Leko (estuche de transporte 2 en 1) | OC-A12 | Entrada de energía: AC100~240V 50-60Hz Consumo de energía: Máximo 220W Entrada/salida de señal: entrada/salida 3P-XLR, señal DMX512 Fuente de luz LED: luz blanca COB 200W LED 3200K/5600K Canal DMX: 3 canales DMX
7 |  | Luz de imagen Mini Leko (estuche de vuelo 12 en 1) | OC-A13 | Voltaje CA 100 V-240 V 50-60 Hz. Potencia llevada: 20W Color de luz: único WW+WH 2 en 1 Índice de reproducción cromática (CRI): Ra≥90 Vida útil del LED: más de 50.000 horas Lente fija: 19/26°/36°/50°(opcional) Atenuador: 0~100% linealmente ajustable Estroboscópico: 1-25 veces/seg. Canales DMX: 2/5 canales (2im1)
8 |  | Sigue la luz puntual (Estuche de vuelo 1 en 1) | OC-A14 | Voltaje: AC100-240V 50HZ/60HZ Potencia: 660W/880W Flujo: 1000LM IRC (Ra>) 95 Temperatura de trabajo (℃) -20 - 40 Vida útil (horas) 80000 Temperatura de color (CCT) Blanco frío o blanco cálido
9 |  | Luz de audio Fresnel (zoom manual) | OC-A15 | Tensión nominal: AC100V-240V 50-60Hz Potencia nominal: 150W/200W/300W Fuente de luz: 150W/200W/300W Color: cambiable Cuentas de lámpara LED: cuentas de lámpara importadas. Vida útil de la fuente de luz: más de 50.000 horas Índice de reproducción cromática (CRI): Ra≥90 control: Modo de control: DMX 512, modo maestro-esclavo, modo autopropulsado, modo controlado por voz
10 |  | Fresnel Audio Light(Auto Zoom) | OC-A16 | Tensión nominal: AC100V-240V 50-60Hz Fuente de luz: 150W/200W/300W Color: cambiable Cuentas de lámpara LED: cuentas de lámpara importadas. Vida útil de la fuente de luz: más de 50.000 horas Índice de reproducción cromática (CRI): Ra≥90 control: Modo de control: DMX 512, modo maestro-esclavo, modo autopropulsado, modo controlado por voz
11 |  | 100W two-color LED flat panel soft light | OC-A17 | Número de cuentas de lámpara: 912 cuentas de lámpara (456 blanco cálido, 456 blanco frío) Color: 3000K - 6000K ajustable Índice de reproducción cromática (CRI): Ra≥90 Vida de la fuente de luz: 50.000 horas fuente de alimentación: Tensión nominal: AC100-240V 50-60Hz Potencia nominal: 100W Ángulo de iluminación: 120 grados Atenuación: 0~100% atenuación lineal Estroboscópico: efecto de 1 a 25 veces/segundo Sistema de control: DMX512, modo maestro-esclavo, modo autopropulsado Canal DMX: 3CH

## Mini haz + luz decorativa para
OCEAN STAGE PRO LIGHTING
NO. | Imagen | Nombre | Modelo | Especificación
|  | 150w LED BEAM MOVING HEAD | OC-M1 | Alimentación AC 100–240V, 50/60 Hz Consumo de energía 200 W Fuente de luz 1 LED blanco de alta potencia 150W + 16 LEDs 5050 RGB 3 en 1 Canales DMX 14–16 canales Movimiento Pan/Tilt: eje X 540°, eje Y 190° Modo de control DMX512 / Maestro-Esclavo / Automático / Sonido Prisma Prisma 6 + 12 Rueda de color 8 colores + abierto, efecto arcoíris Rueda de gobos 7 gobos + abierto, efecto flujo y shake Programas internos 8 programas internos Modo sonido Controlable por DMX512 Ángulo de haz 15°
|  | Double 80w beam moving head | OC-M2 | Alimentación AC 100–240V, 50/60 Hz Fuente de luz 4 LEDs RGBW 4 en 1 de alta potencia Canales DMX 16–24 canales Movimiento Pan/Tilt: eje X 540°, eje Y 360° Modo de control DMX512 / Maestro-Esclavo / Automático / Sonido Pantalla Pantalla LED
|  | 6 arm beam moving with remtrol | OC-M3 | Voltaje de operación AC 95–245V, 50Hz Potencia del producto 120 W Fuente de luz 6 LEDs CREE RGBW de 10W + 132 LEDs 5050 Láser Láser rojo 100 mW + láser verde 50 mW Luz adicional 2 LEDs dorados de 10W Canales DMX 25 canales Método de control DMX512 estándar internacional Modos de operación DMX512 / Maestro-Esclavo / Automático / Sonido Atenuación 0–100% atenuación ultra suave Estrobo Hasta 20 veces por segundo
|  | 3 head spider beam moving | OC-M4 | Voltaje de operación AC 95–245V, 50Hz Potencia del producto 150 W Fuente de luz 13 LEDs Beam 4 en 1 de 10W 3 LEDs 4 en 1 de 8W 2 láseres rojos de 50 mW + 1 láser verde de 100 mW 3 LEDs amarillo dorado de 10W 24 tiras de luz suave multicolor Canales DMX 28 canales Modo de control DMX512 / Automático / Sonido / Maestro-Esclavo Atenuación 0–100% atenuación ultra suave Estrobo 20 veces por segundo Dimensiones 370 × 330 × 180 mm Peso neto 3.7 kg
|  | 4 arm beam moving with remtrol | OC-M5 | Voltaje de operación AC 95–245V, 50Hz Potencia del producto 60 W Fuente de luz 16 LEDs monocromos de 3W 1 LED 4 en 1 de 10W 1 láser rojo de 50 mW + 1 láser verde de 100 mW 4 LEDs estroboscópicos blancos de 5W Canales DMX 20 canales Modo de control DMX512 / Automático / Sonido / Maestro-Esclavo Atenuación 0–100% atenuación ultra suave Estrobo 20 veces por segundo Dimensiones 235 × 235 × 155 mm Peso neto 1.0 kg
|  | 3 arm beam moving with remtrol | OC-M6 | Voltaje de operación AC 95–245V, 50Hz Potencia del producto 50 W Fuente de luz 3 LEDs rojos de 3W 3 LEDs verdes de 3W 3 LEDs azules de 3W 3 LEDs blancos de 3W Láser verde de 100 mW 3 LEDs estroboscópicos dorados de 10W Canales DMX 14 canales Modo de control DMX512 / Automático / Sonido / Maestro-Esclavo Atenuación 0–100% atenuación ultra suave Estrobo 20 veces por segundo Dimensiones 205 × 180 × 135 mm Peso neto 0.82 kg
|  | 4 lines beam moving head | OC-M7 | Voltaje AC 110–220V, 50/60Hz Potencia 120 W Fuente de luz LEDs RGB de 3W × 24 + 200 LEDs adicionales Modo de control DMX512 / Automático / Sonido / Maestro-Esclavo
1 |  | Cabeza móvil efecto RGBW con borde | OC-M8 | CA100-260V 10W*12pcs RGBWW 4IN1 LED tres brazos Con luz láser y tira DMX512 Autocontrol, control por voz
1 |  | OC mini haz privado de 120W Private model | OC-M9 | Voltaje de entrada (V): AC100-240V 50/60Hz Potencia de la lámpara (W): 120 Fuente de luz LED: LED de 80w con 12 Uds. 5050 LED Canales DMX: 14 canales Modo de control: DMX512/maestro-esclavo/sonido/auto Rueda de color: 7 colores + blanco rueda de gobos: 8 gobos + abierto Panorámica/Inclinación: Panorámica: 540°(2,3 s), Inclinación: 270° (1,8 s) Prisma: Prisma de 8 facetas
2 |  | Punto de 150W | OC-M10 | Voltaje: 100 ~ 240 V, CA 50-60 HZ Control: DMX512 Canal: 16/14/12/10 canales opcionales Fuente de luz: luz blanca LED de 150 W 2 ruedas de gobos: 1 rueda de gobos fija (8 gobos + efecto de luz blanca), 1 gobo giratorio (6 gobos + efecto de luz blanca) Efecto de flujo de patrón: fluctuación de patrón, rotación hacia adelante y hacia atrás 1 rueda de color: 7 fichas de color + luz blanca, efecto agua arcoíris, con enfoque y 3 efectos de prisma
3 |  | Mini haz 90W | OC-M11 | CA100-260V 90W Rueda de color: 7 colores + luz blanca Rueda de patrones en movimiento: 6 patrones, con efecto de rotación de patrones Modo de trabajo: señal DMX512/maestro-esclavo/autopropulsado/control por voz
4 |  | Mini haz 100W | OC-M12 | AC90-265V 100W Rueda de color: 7 colores + luz blanca Rueda de patrones en movimiento: 6 patrones, con efecto de rotación de patrones Modo de trabajo: señal DMX512/maestro-esclavo/autopropulsado/control por voz
5 |  | Mini viga Borda | OC-M13 | Tensión nominal: AC100-240V, 50/60Hz Potencia nominal: 150w Cuentas de lámpara: luz blanca de 100 W + 18 tiras de luz flexibles RGB Rueda de color: 7 colores + luz blanca Rueda de patrones en movimiento: 6 patrones, con efecto de rotación de patrones Modo de trabajo: señal DMX512/maestro-esclavo/autopropulsado/control por voz
6 |  | Borda mini viga Plus | OC-M14 | Tensión nominal: AC100-240V, 50/60Hz Potencia nominal: 150w Cuentas de lámpara: luz blanca de 100 W + 18 tiras de luz flexibles RGB Rueda de color: 7 colores + luz blanca Rueda de patrones en movimiento: 6 patrones, con efecto de rotación de patrones Prisma: 3 prismas, velocidad ajustable Modo de trabajo: señal DMX512/maestro-esclavo/autopropulsado/control por voz
7 |  | Mini viga tipo panal de miel | OC-M15 | Tensión nominal: AC100-240V, 50/60Hz Potencia nominal: 120W Cuentas de lámpara: 6 cuentas de lámpara cuatro en uno 15WCREE 1 láser verde de 100MW 24 tiras de luz flexibles 02W5050RGB. Modo de trabajo: señal DMX512/maestro-esclavo/autopropulsado/control por voz
8 |  | Bola de cabeza móvil 3 en 1 | OC-M16 | CA100-260V 120W 4 LED Cree 4 en 1. DMX512 Autocontrol, control por voz
9 |  | Bola de cabeza móvil 2 en 1 | OC-M17 | CA100-260V 100W 4 luces LED 4 en 1. DMX512 Autocontrol, control por voz
10 |  | Lagarto con cabeza móvil 3 en 1 | OC-M18 | CA100-260V 120W 8 luces LED 4 en 1. DMX512 Autocontrol, control por voz
11 |  | 16 piezas 3 en 1 cabeza móvil | OC-M19 | CA100-260V 120W 16 luces LED 3 en 1. DMX512 Autocontrol, control por voz
12 |  | 24 piezas 4 en 1 cabeza móvil | OC-M20 | CA100-260V 100W 24 luces LED 4 en 1. Con luz láser DMX512 Autocontrol, control por voz
13 |  | Cabeza móvil One Ball 2 en 1 | OC-M21 | CA100-260V 10W*8pcs RGBWW 4IN1 LED brazos dobles Con luz láser y tira DMX512 Autocontrol, control por voz
14 |  | Cabeza móvil dos bolas 2 en 1 | OC-M22 | CA100-260V 10W*8pcs RGBWW 4IN1 LED Con luz láser y tira DMX512 Autocontrol, control por voz
15 |  | Cabeza móvil tres bolas 2 en 1 | OC-M23 | CA100-260V 10W*12pcs RGBWW 4IN1 LED tres brazos Con luz láser y tira DMX512 Autocontrol, control por voz
16 |  | Hydra 9pcs 1 en 1 cabeza móvil | OC-M24 | CA100-260V LED 3W*9 piezas R/G/B Con luz láser y flash. DMX512 Autocontrol, control por voz
17 |  | Ojo de abeja 15 piezas 3 en 1 cabeza móvil | OC-M25 | CA100-260V 15W*12pcs RGBWW 4IN1 LED Con luz láser DMX512 Autocontrol, control por voz
18 |  | Ruedas 8pcs 3 en 1 cabeza móvil | OC-M26 | CA100-260V 10W*8pcs RGBWW 4IN1 LED Con luz láser DMX512 Autocontrol, control por voz
19 |  | Ruedas 12pcs 3 en 1 cabeza móvil | OC-M27 | CA100-260V 10W*12pcs RGBWW 4IN1 LED Con luz láser DMX512 Autocontrol, control por voz
20 |  | Ruedas 16pcs 3 en 1 cabeza móvil | OC-M28 | CA100-260V 10W*16pcs RGBWW 4IN1 LED Con luz láser DMX512 Autocontrol, control por voz
21 |  | Ruedas 8pcs 3 en 1 cabeza móvil | OC-M29 | CA100-260V 15W*8pcs RGBWW 4IN1 LED Con luz láser DMX512 Autocontrol, control por voz
22 |  | Phantom 18pcs 3 en 1 cabeza móvil | OC-M30 | CA100-260V 10W*18pcs RGBWW 4IN1 LED Con luz láser DMX512 Autocontrol, control por voz
23 |  | Phantom 12pcs 2 en 1 cabeza móvil | OC-M31 | CA100-260V 10W*12pcs RGBWW 4IN1 LED brazos dobles Con luz láser DMX512 Autocontrol, control por voz
24 |  | Phantom 12pcs 3 en 1 cabeza móvil | OC-M32 | CA100-260V 10W*12pcs RGBWW 4IN1 LED brazos dobles Con luz láser DMX512 Autocontrol, control por voz
25 |  | Phantom 18pcs 2 en 1 cabeza móvil | OC-M33 | CA100-260V 10W*18pcs RGBWW 4IN1 LED tres brazos Con luz láser DMX512 Autocontrol, control por voz
26 |  | Seta 16pcs 3 en 1 cabeza móvil | OC-M34 | CA100-260V 3W*16pcs RGBWW 4IN1 LED Con luz láser DMX512 Autocontrol, control por voz
27 |  | Mini Bee eye 6pcs 3 en 1 cabeza móvil | OC-M35 | CA100-260V 10W*6pcs RGBWW 4IN1 LED Con luz láser DMX512 Autocontrol, control por voz
28 |  | Storm 12pcs 3 en 1 cabeza móvil | OC-M36 | CA100-260V 10W*12pcs RGBWW 4IN1 LED Con luz láser y flash. DMX512 Autocontrol, control por voz
29 |  | Bumblebee 8pcs 5 en 1 cabeza móvil | OC-M37 | CA100-260V 10W*10 Uds RGBWW 4 en 1 LED Con luz láser y flash. DMX512 Autocontrol, control por voz
30 |  | Kong 10pcs 3 en 1 cabeza móvil | OC-M38 | CA100-260V 10W*10 Uds RGBWW 4 en 1 LED Con luz láser y flash. DMX512 Autocontrol, control por voz

## Luz láser + bolas.
OCEAN STAGE PRO LIGHTING
NO. | Imagen | Nombre | Modelo | Especificación
1 |  | Bola de elevación RGB |  | 35CM DIAMETRO 2M Potencia máxima de salida: 50W Voltaje: AC90-240V 50/60Hz Altura de elevación: 2m Velocidad de elevación: 1m/s Carga máxima: 4,0 KG Tamaño de la bola: 35X35CM LED: 18x0,3W RGB Canal DMX: 8 canales Función: maestro y esclavo, voz, autopropulsado, DMX512 Control: Pantalla LCD con 4 botones Conexión: switch, interfaz de alimentación, entrada y salida, DMX de 3 pines o puerto de red.
1 |  | Luz efecto fiesta 5 en 1 |  | Voltaje de funcionamiento: AC90~240V, 50/60Hz Potencia nominal: 30W Parámetros de la fuente de luz: 6 cuentas de lámpara CREE 3535 rojo/verde/azul de 3 W, 3 cuentas de lámpara 3 en 1 de 3 W, 2 perlas de luz blanca de 10W, láser verde de 100mw + láser rojo de 50mw Canal de control: 14 canales Modo de control: DMX-512, autopropulsado, control por voz, maestro-esclavo, control remoto
2 |  | Luz de ojo de abeja efecto fiesta 5 en 1 |  | Voltaje de funcionamiento: AC100~240V, 50/60Hz Potencia nominal: 80W Bee Eye: 6 cuatro en uno RGBW de 10W Patrón: 3 patrones Láser rojo y verde: 1 láser rojo 650 mw, 1 láser verde 532 mw Luz verde estrellada: 1 láser rojo 650 mw, 1 láser verde 532 mw Estroboscópico: 2 luces doradas Canal de control: 14CH Modo de control: DMX-512, autopropulsado, control por voz, maestro-esclavo, control remoto Control remoto: Inalámbrico 433MHZ
3 |  | Luz efecto fiesta 5 en 1 |  | Voltaje de funcionamiento: AC100~240V, 50/60Hz Potencia nominal: 32W Parámetros de la fuente de luz: 6 perlas de lámpara CREE 3535 de 3W rojo/verde/azul Láser rojo y verde: 1 láser rojo 650 mw, 1 láser verde 532 mw Luz verde estrellada: 1 láser verde 650 mw Luz estroboscópica: 1 luz blanca Patrón: 3 patrones Canal de control: 14CH Modo de control: DMX-512, autopropulsado, control por voz, maestro-esclavo, control remoto

## bañador de pared
OCEAN STAGE PRO LIGHTING
NO. | Imagen | Nombre | Modelo | Especificación
|  | 10x60W RGBW Zoom Pixel Bar Light IP66 Estuche 2 en 1 | OC-W1 | Fuente de luz LED Configuración de lámparas 10 × 60W LEDs RGBW 4 en 1 + 120 × 2W LEDs WW (anillo exterior) Potencia 1000 W Voltaje de entrada AC 100–240V, 50/60Hz Temperatura de color (CCT) 2500K – 8000K Color emitido RGBW Índice de reproducción cromática (CRI) Ra ≥ 95 Ángulo de haz 4° – 50° (Zoom) Mezcla de color Mezcla RGBW / Mezcla CMY Flujo luminoso 100.000 lm Eficiencia luminosa 70 lm/W Atenuación 0–100% regulación lineal Método de control DMX512 Modos de control DMX512 / Maestro-Esclavo / Automático / RDM / Manual Canales DMX 29 / 37 / 56 / 144 / 160 / 255 CH Grado de protección IP66
|  | IP65 Waterproof Strobe Light Cyclone Twist-lock Plug |  | Tipo de producto Luz estroboscópica LED Matrix impermeable Nombre del producto LED Matrix Waterproof Strobe Light Fuente de luz LED Configuración de LEDs 672 × 0.5W LEDs RGB + 112 × 3W LEDs blanco frío (CW) Potencia máxima 450 W Voltaje de entrada AC 90–240V, 50/60Hz Temperatura de color 5000K (luz día) Color emitido Blanco / Mezcla de color RGB Índice de reproducción cromática (CRI) Ra ≥ 95 Flujo luminoso 7.950 lm Eficiencia luminosa 99.38 lm/W Ángulo de visión 120° Píxeles 40 × 4 Método de control DMX / Automático / Maestro-Esclavo Protocolo de control DMX Canales DMX 7 / 15 / 17 / 21 / 33 / 39 / 65 / 70 / 112 / 117 CH Atenuación Compatible con dimmer Grado de protección IP65 Material del cuerpo Aluminio + plástico Temperatura de trabajo -20 °C a 40 °C Vida útil Hasta 50.000 horas Tiempo de trabajo 50.000 horas
|  | 18*15W LED Waterproof bar light | OC-W2 | Tipo de producto Wall Washer LED de control matricial Fuente de luz 18 × 15W LEDs RGBW 4 en 1 Ángulo de lente 30° Modo de control Automático / Maestro-Esclavo / DMX512 Canales DMX 9 / 23 / 72 CH Dimensiones del embalaje 105 × 15 × 21 cm
1 | =DISPIMG("ID_2C3F3E54EFA948A38E91FA1C2CE54E51",1) | Luz estroboscópica larga de 192 | OC-W3 | Voltaje: AC90-240V, 50/60Hz Luz estroboscópica larga de 192, 200W 768 cuentas de lámpara 5050 RGB DMX512/automático/maestro-esclavo/por voz
| =DISPIMG("ID_F866B818E1A94DAC8002C1DF7F1A300F",1) | Bañador de pared camaleón | OC-W4 | Voltaje: AC90-240V, 50/60Hz 50W 14 led RGB DMX512/automático/maestro-esclavo/por voz
2 |  | 18*3W Lavadora UV | OC-W5 | Voltaje: AC90-240V, 50/60Hz Consumo de energía: 54W Nivel de protección: IP20 Fuente de luz: 18 LED violetas de 3W Color: luz púrpura Vida de la fuente de luz: 3000H Control: DMX, maestro-esclavo, control por voz, función autopropulsada Canal: 8CH
3 |  | Lavadora 4 en 1 RGBW de 18*10W | OC-W6 | Tensión nominal: AC100V~240V, 50/60Hz Potencia: 200W Fuente de luz: RGBW 18*10W LED Modo de control: DMX512, RDM, control por voz, maestro-esclavo, autopropulsado Canal: 8CH
4 |  | Lavadora impermeable IP65 18*12W RGBW 4 en 1 | OC-W7 | Tensión nominal: AC90V-240V/60/50HZ Potencia: 200W Fuente de luz: LED RGBW 18×12W Señal de control: DMX512 / control por voz / maestro-esclavo / autopropulsado. Número de canal DMX512: 9/23/72CH Nivel de protección: IP65

## controlador DMX
OCEAN STAGE PRO LIGHTING
NO. | Imagen | Nombre | Modelo | Especificación
|  | MESA PILOT 2000 | OC-C1 | Tipo de dispositivo Consola de control de iluminación DMX 512 Canales DMX 512 canales DMX Dispositivos controlables Hasta 40 luminarias inteligentes Canales por dispositivo Máx. 36 canales por unidad Memorias / Programas 40 memorias programables Funciones Escenas, chases y secuencias Pantalla Pantalla LCD retroiluminada Entradas / Salidas DMX DMX IN / DMX OUT Conectividad MIDI IN / THRU / OUT Sincronización Entrada SMPTE Control por audio Entrada de audio integrada Control externo Entrada para pedal Conexión a PC RS-232 Alimentación DC 12V (fuente externa) Montaje Formato rack 19” Dimensiones Aprox. 482 × 222 × 65 mm Peso Aprox. 3.7 kg Aplicaciones Escenarios, eventos, teatros, discotecas
1 |  | Controlador DMX192 | OC-C2 | Controla hasta 192 canales DMX 12 canales de dispositivos individuales: controle hasta 12 luces inteligentes separadas con hasta 16 canales DMX por dispositivo Los dispositivos con menos de 16 canales DMX se pueden combinar en un atenuador de 1 canal. Graba hasta 6 secuencias programables con tiempos de desvanecimiento y diferentes velocidades 8 atenuadores individuales proporcionan una fácil programación para iluminación inteligente o paquetes de atenuación Controlable por MIDI Señal XLR DMX-512 de 3 pines Micrófono incorporado Control remoto: Blackout controlado por señal de entrada MIDI
2 |  | DMX384 Controlador | OC-C3 | Controla 12 efectos con hasta 32 canales por efecto - 30 bancos con 8 escenas programables. - 6 cazadores programables con 240 escenas - 16 controles deslizantes para control manual de los canales. - Control de música mediante micrófono incorporado. - Tiempo de desvanecimiento ajustable. - Botón maestro de apagón. - Se suministra con luz USB - 384 canales DMX. - DMX a través de XLR de 3 pines - Alimentación: 12 Vdc/1000 mA (adaptador 230 Vac/50Hz incluido)
3 |  | DMX1024 Controlador | OC-C4 | • Número de canal DMX512 1024, el número de dispositivos de computadora 96 • Apoye la computadora para reasignar el código de dirección • Soporte para intercambio horizontal y vertical de lámparas. • Admite salida de canal de lámpara • Soporte para cambio de modo deslizante de canal de lámpara • Cada dispositivo puede utilizar hasta 40 canales de control, 40 canales principales • Biblioteca de luces de soporte de faro Pearl R20; número de escenas que se pueden guardar 60 • El número de escenas que se pueden ejecutar al mismo tiempo 10; el número total de pasos de la escena de varios pasos 600 • Control de tiempo de la escena Fundido de entrada, desvanecimiento, diapositiva LTP • Cada escena puede almacenar el número de gráficos 5 • Admite atenuador para iniciar la escena y atenuador, admite escenas entrelazadas, admite escenas de control de puntos • Graph Builder genera gráficos Dimmer, P/T, RGB, CMY, Color, Gobo, Iris y Focus. • Puedes ejecutar el número de gráficos al mismo tiempo 5 • master fader general, repetición, aparatos
4 |  | Tigre Controlador (Estuche de vuelo 1 en 1) | OC-C5 | "Sistemas operativos Titán 9.1 y 11.1 Procesador i5CPU, SSD de 120 GB, 4 GB de RAM; Admite visualización de menú chino, varios idiomas integrados; Protección integrada contra fallas de energía del UPS; Pantalla táctil panorámica de alta resolución integrada de 15,6 "; 10 botones de función macro te permiten operar la consola más rápido; 20 putter de repetición, admite más de 1000 repeticiones de programas Potente ventana de control de atributos, sistema de selección de color CMY\RGB; Consola en sí 12 puertos, salida de 6144 canales, Admite la función de identificación de pantalla de graffiti; Generador de gráficos rápido y fácil de usar, clasificación de gráficos integrados más fácil de usar; Admite el protocolo CIPT, puede ver directamente la miniatura de la imagen del fragmento multimedia en el servidor multimedia de la consola; Admite acceso Wi-Fi, luces de control inalámbrico, lámparas de control remoto de dispositivos móviles; Biblioteca de miles de luces incorporada, software de edición de biblioteca de luces incorporado, puede editar la biblioteca de luces en cualquier momento en la consola; Software de visualización de iluminación de línea Visualiser incorporado Admite la función de sincronización de luz y sonido de código de tiempo MIDI, también puede reproducir música en la consola para enviar código de tiempo para controlar la reproducción del programa de luz."
5 |  | Perla 1024 Controlador (Estuche de vuelo 1 en 1) | OC-C6 | Especificaciones clave/características especiales: estándar DMX512/1990, canal de control DMX máximo 1024, salida de señal ópticamente aislada. Control máximo de atenuación de 96 o 96 luces de computadora, use la biblioteca de luces perladas. Generador de trayectoria de gráficos incorporado, hay 135 gráficos incorporados, control de trayectoria de accesorios gráficos fáciles de usar, como círculo, espiral, arco iris, persecución y otros efectos. Los parámetros gráficos (tales como: amplitud, velocidad, intervalo, ondas, dirección) se pueden configurar de forma independiente. 60 escenas repetidas, escenas para almacenar escenas de varios pasos y de un solo paso. El escenario de varios pasos puede almacenar hasta 600 pasos. Pantalla LCD retroiluminada, pantalla en inglés. Desactivada la retención de datos. Copia de seguridad y actualización en disco U. Luces de cuello de cisne profesionales para actuaciones en interiores y exteriores. (Opcional) Alimentación: CA 100-240 V/50-60 Hz. Tamaño: 485 x 420 x 105. Canales DMX512: 1024 Número de acoplamiento de accesorios: 96 Dispositivos reconectados con el código de dirección: Soporte Lámparas de intercambio horizontal y vertical: Soporte Salida inversora de canal de lámparas: soporte Interruptor de modo deslizante del canal de lámparas: soporte Canales de control máximos disponibles de cada escáner: Canal 40 canal principal +40 recorte Biblioteca de luminarias: soporte de biblioteca de luz perlada R20 El número de escenas que se pueden guardar: 60 El número de escenas que se pueden ejecutar simultáneamente: 10 El número total de pasos en un escenario de varios pasos: 600 Control de tiempo de escena: aparición gradual, desaparición gradual, deslizamiento LTP Se pueden almacenar gráficos para cada escena: 5 Escenas de atenuador y atenuación: soporte Escena de enclavamiento: soporte Escenarios de control de puntos: soporte Generador de gráficos: puede generar Dimmer, P/T, RGB, CMY, Color, Gobo, Iris, Focus Graphics Los gráficos se pueden ejecutar al mismo tiempo el número: 10 Master Fader: Global, repetición, iluminación Ahora negro: soporte Dial para ajustar los valores del canal: soporte Fader ajusta los valores del canal: soporte Atenuador de atenuador: soporte Lectura de disco U: admite formato FAT32
6 |  | Atenuador MA2 Controlador (Estuche de vuelo 1 en 1) | OC-C7 | 1.MA ON/PC, funcionamiento igual que MA2; 2. Control de código MIDI; Puerto de salida 3.2DMX, entrada 1DMX; 3.Incompatible con Grand MA 2; 4.Una rueda de brillo. 4 ruedas codificadoras; 5.Uno se desvanece, 2 atenuadores A/B; 6.Parámetros 6 palanca de atenuación, botón de guardado de 12 parámetros
7 |  | Ala de mando MA2 Controlador (Estuche de vuelo 1 en 1) | OC-C8 | 1.Pequeño y ligero, fácil de transportar, potente, 2. Titan opcional 11.1/11.0/10.1/10.0 /9.1 cinco versiones (cinco a uno) 3.La función de operación es la misma que la de tocar el tigre. 4. Es totalmente compatible con los archivos de rendimiento experto Touch Tiger Touch, Quartz y Pearl. 5.Se puede utilizar como respaldo para la copia de seguridad en tiempo real de expertos en tigres, cuarzos y perlas. 6.Adecuado para actuaciones, proyectos, salones de banquetes, etc. Pantalla táctil de 7,17,3 pulgadas, 8.potente i5CPU, memoria 4G, unidad de estado sólido de 120G 9,4 puertos de salida DMX512, 2048 canales Puerto de red 10.1 Gigabit, compatible con Art net 11. Admite código de tiempo MIDI
8 |  | MA2 tamaño completo | OC-C9 | ➤: SO Linux profesional ➤: 2 elevadores eléctricos incorporados, pantalla táctil industrial de vista completa de 15,4 pulgadas, 1 pantalla táctil industrial de vista completa de 9 pulgadas ➤: placa base ASUS, potente i5CPU, memoria 4G, unidad de estado sólido incorporada, 2 tarjetas gráficas Geforce ➤: 6 puertos de salida DMX, 1 puerto de entrada DMX compuesto (se puede configurar como salida) y puede admitir hasta 65536 canales cuando se conecta a la NPU ➤: 15 faders de repetición eléctricos (60 mm) con función de inducción, 50 botones de programa de ejecución ➤: Se puede conectar un ala de atenuador externa (ala de atenuador), se pueden ampliar 4 puertos de salida DMX, 15 atenuadores y 30 botones de programa ➤: 1 atenuador maestro ➤: 2 atenuadores A/B (100 mm) ➤: 6 codificadores importados resistentes al desgaste de grado industrial (con función Push) ➤: 1 rueda de atenuación ➤: 1 trackball importado de alta precisión del eje XY controlable ➤: 2 puertos Gigabit Ethernet, admite señales MA NET, ARTNET, ETC NET2, PATHPORT, SCAN, SHOWNET, KINET1 ➤: 5 puertos USB, 1 puerto USB de respaldo ➤: 2 interfaces de luz de escritorio ➤: 2 puertos DVI, ampliables para dos pantallas ➤: Interfaz de entrada y salida MIDI, código de tiempo LTC/SMPTE, entrada y salida de audio, interfaz de entrada de micrófono ➤: Teclado mecánico retroiluminado amarillo profesional push-pull incorporado (brillo de retroiluminación ajustable) ➤: 1 cajón incorporado ➤: Teclas mecánicas retroiluminadas amarillas (brillo de retroiluminación ajustable) ➤: Fuente de alimentación industrial de amplio voltaje 100V-240V 50/60Hz ➤: Sistema de alimentación ininterrumpida UPS de alta potencia incorporado ➤: Admite la función RDM

## máquinas
OCEAN STAGE PRO LIGHTING
NO. | Picture | Name | Model | Specification
1 |  | maquina de humo 400w | OC-C1 | Potencia: 400W Bomba de aceite: 30DCB Voltaje: CA 110/220 V/50-60 Hz. Seguro límite de corriente: 230V/5A Tiempo de precalentamiento: 3~5min Capacidad del bidón de aceite: 0,25 L Salida de humo: 2700 pies cúbicos/min. Tiempo de pulverización de humo continuo: 15 ~ 20 s Distancia de pulverización de humo: 2-4 m Modo de control: control por cable/control remoto opcional Peso neto/peso bruto: 1,8/1,9 KG Tamaño del producto: 24*12*13CM Tamaño de la caja interior: 25*15*17,5 CM Embalaje: 10 unidades/caja
2 |  | Máquina de humo de 400W Con cuentas de lámpara monocromáticas R/G/B | OC-C2 | Potencia: 400W Bomba de aceite: 30DCB LED: 3 cuentas de lámpara rojas, verdes y azules (1 roja/1 verde/1 azul) Voltaje: CA 110/220 V/50-60 Hz. Seguro límite de corriente: 230V/5A Tiempo de precalentamiento: 3~5min Capacidad del bidón de aceite: 0,25 L Salida de humo: 2700 pies cúbicos/min. Tiempo de pulverización de humo continuo: 15 ~ 20 s Distancia de pulverización de humo: 2-4 m Modo de control: control por cable/control remoto opcional Peso neto/peso bruto: 1,8/1,9 KG Tamaño del producto: 24*12*13CM Tamaño de la caja interior: 25*15*17,5 CM Embalaje: 10 unidades/caja Características: La luz se enciende cuando se rocía el humo y se apaga cuando no se rocía el humo.
3 |  | maquina de humo 900w | OC-C3 | Potencia: 900W Bomba de aceite: 40DCB-18W Voltaje: CA 110/220 V/50-60 Hz. Seguro límite de corriente: 230V/10A Tiempo de calentamiento: 8min Capacidad del bidón de aceite: 1L Salida de humo: 10000 pies cúbicos/min. Tiempo de pulverización de humo continuo: 25 ~ 30 s Distancia de pulverización de humo: 5 m Método de control: control por cable/control remoto Peso neto/peso bruto: 3,3/4,3 KG Tamaño del producto: 33*20,5*18 CM Tamaño del paquete: 41*26,5*22,5 CM Embalaje: 6 unidades/caja
4 |  | Máquina de humo de 900W Con R/G/B Cuentas de lámpara 3 en 1 | OC-C4 | Potencia: 900W Bomba de aceite: 40DCB-18W LED: 6 cuentas de lámpara a todo color rojas, verdes y azules tres en uno Voltaje: CA 110/220 V/50-60 Hz. Seguro límite de corriente: 230V/10A Tiempo de calentamiento: 8min Capacidad del bidón de aceite: 1L Salida de humo: 10000 pies cúbicos/min. Tiempo de pulverización de humo continuo: 25 ~ 30 s Distancia de pulverización de humo: 5 m Método de control: control por cable/control remoto Peso neto/peso bruto: 3,3/4,35 KG Tamaño del producto: 33*20,5*18CM Tamaño del embalaje: 41*26,5*22,5 CM Embalaje: 6 unidades/caja Características: El control remoto solo controla el spray de humo y el LED cambia de color por sí solo.
5 |  | maquina de humo 1500w | OC-C5 | Potencia: 1500W Bomba de aceite: 55DCB-48W Voltaje: CA 110/220 V/50-60 Hz. Seguro límite de corriente: 230V/15A Tiempo de calentamiento: 8min Capacidad del tambor de aceite: 2,5 L Salida de humo: 15000 pies cúbicos/min. Tiempo de pulverización de humo continuo: 30 ~ 40 s Distancia de pulverización de humo: 6-8 m Método de control: control por cable/control remoto Peso neto/peso bruto: 4,85/6,15 KG Tamaño del producto: 46,5*25*19CM Tamaño del embalaje: 53,5*31,5*25,5 CM Embalaje: 4 juegos/cartón
6 |  | Máquina de humo de 1500W Con R/G/B Cuentas de lámpara 3 en 1 | OC-C6 | Potencia: 1500W Bomba de aceite: 40DCB-31W LED: 6 cuentas de lámpara a todo color rojas, verdes y azules tres en uno Voltaje: CA 110/220 V/50-60 Hz. Seguro límite de corriente: 230V/15A Tiempo de calentamiento: 8min Capacidad del tambor de aceite: 2,5 L Salida de humo: 15000 pies cúbicos/min. Tiempo de pulverización de humo continuo: 30 ~ 40 s Distancia de pulverización de humo: 6-8 m Método de control: control por cable/control remoto Peso neto/peso bruto: 5,45/6,45 KG Tamaño del producto: 46,5*25*19CM Tamaño del embalaje: 53,5*31,5*25,5 CM Embalaje: 4 unidades/caja Características: El control remoto solo controla el spray de humo y el LED cambia de color por sí solo.
7 |  | Máquina de humo de 1500W Con R/G/B Cuentas de lámpara 3 en 1 | OC-C7 | Potencia: 1500W Bomba de aceite: 40DCB-31W LED: 9 cuentas de lámpara a todo color rojas, verdes y azules tres en uno Voltaje: CA 110/220 V/50-60 Hz. Seguro límite de corriente: 230V/15A Tiempo de calentamiento: 8min Capacidad del tambor de aceite: 2,5 L Salida de humo: 15000 pies cúbicos/min. Tiempo de pulverización de humo continuo: 30 ~ 40 s Distancia de pulverización de humo: 6-8 m Método de control: control por cable/control remoto Peso neto/peso bruto: 5,45/6,45 KG Tamaño del producto: 46,5*25*19CM Tamaño del embalaje: 53,5*31,5*25,5 CM Embalaje: 4 unidades/caja Características: El control remoto solo controla el spray de humo y el LED cambia de color por sí solo.
8 |  | Máquina de humo de columna de aire de 1200W Con cuentas de lámpara a todo color. 6 luces | OC-C7 | Potencia: 1200W Bomba de aceite: 40DCB-18W LED: 6 cuentas de lámpara a todo color rojas, verdes y azules tres en uno Voltaje: CA 110/220 V/50-60 Hz. Tiempo de precalentamiento: 5-8min Capacidad del bidón de aceite: 1L Salida de humo: 15000 pies cúbicos/min. Tiempo de pulverización de humo continuo: 15 ~ 20 s Distancia de pulverización de humo: 6 m Método de control: control remoto/DMX/pantalla digital Canal DMX: 7 canales Peso neto/peso bruto: 4,5/5 KG Tamaño del producto: 30*24*16CM Tamaño del embalaje: 40*29*23CM Embalaje: 4 unidades/caja Características: El control remoto puede controlar el spray de humo y seleccionar el color del LED.
9 |  | 1200W / 1500W Máquina de humo de columna de aire. Con cuentas de lámpara a todo color. 24 luces |  | Potencia: 1200/1500W Bomba de aceite: 55DCB-48W LED: 24 cuentas de lámpara a todo color rojas, verdes y azules tres en uno Voltaje: CA 110/220 V/50-60 Hz. Tiempo de precalentamiento: 5-8min Capacidad del tambor de aceite: 2,5 L Salida de humo: 15000/20000cu ft/min Tiempo de pulverización de humo continuo: 15 ~ 20 s Distancia de pulverización de humo: 6-8 m Método de control: control remoto/DMX/pantalla digital Canal DMX: 7 canales Peso neto/peso bruto: 6,8/8,05 KG Tamaño del producto: 41,5*30*18CM Tamaño del embalaje: 50*40*24CM Embalaje: 2 juegos/cartón Características: El control remoto puede controlar el spray de humo y seleccionar el color del LED.
10 |  | Máquina de humo de 3000W |  | Potencia: 3000W Bomba de aceite: 55DCB-48W Voltaje: CA 110/220 V/50-60 Hz. Tiempo de calentamiento: 10min Capacidad del bidón de aceite: 6L o 10L Salida de humo: 40000 pies cúbicos/min. Tiempo de pulverización de humo continuo: 15 ~ 20 s Distancia de pulverización de humo: 8 ~ 10 m Método de control: temporización y control cuantitativo/remoto/control DMX Peso neto/peso bruto: 11/12,5 KG Tamaño del producto: 65*30*23CM Tamaño del embalaje: 73*36*30CM Embalaje: 1 unidad/caja Características: pantalla digital
11 |  | máquina de niebla 1500W |  | Potencia: 1500W Voltaje: AC220V-240V 50/60HZ Tiempo de calentamiento: 5 minutos Bidón de aceite: 3L Tiempo de pulverización de humo: pulverización de humo continua Distancia de succión: 6-8m Método de control: temporización y control cuantitativo/remoto/control DMX Peso: 8,3 KG Tamaño: 42*38*33CM Embalaje: 1 unidad/caja Características: pantalla digital, ángulo ajustable de la boquilla del cigarrillo y pulverización continua de humo. Los consumibles son aceite de niebla a base de agua.
12 |  | Máquina de humo doble de 600W |  | Potencia: 600W Voltaje: CA 110/220 V/50-60 Hz. Tiempo de calentamiento: 0min Capacidad del bidón de aceite: 1L Salida de humo: 3500 pies cúbicos/min. Método de control: control remoto/control DMX/pantalla LCD Peso neto/peso bruto: 17,8/28,3 KG Tamaño del producto: 50*37*43CM Embalaje: 1 unidad/caja Características: pantalla digital de 6 teclas, los consumibles son aceite de doble niebla a base de aceite.
13 |  | 3000W Máquina de niebla de agua |  | Potencia: 3000W Voltaje: CA 110/220 V/50-60 Hz. Tiempo de calentamiento: 10min Capacidad del bidón de aceite: 2L Capacidad del tanque: 12L Cobertura: 100/150㎡/minuto Método de control: control remoto/DMX/ Pantalla LCD/temporización cuantitativa Peso bruto: 44KG Tamaño del producto: 78*38*54CM Embalaje: 1 unidad/caja Consumibles: agregue aceite de agua nebulizada a la botella de aceite y agua al fregadero.
14 |  | Máquina de humo/máquina de burbujas Una máquina Con 18 cuentas de lámpara a todo color |  | Potencia: máquina de cigarrillos 900W, máquina de burbujas 300W LED: 18 cuentas de lámpara a todo color rojas, verdes y azules tres en uno Voltaje: CA 110/220 V/50-60 Hz. Tiempo de precalentamiento: 3-5 minutos Capacidad del barril de petróleo: 1,5 l de e-líquido, 2,5 l de aceite de burbujas Método de control: control remoto/control DMX/pantalla digital Canal DMX: 8 canales Área de cobertura: 50m³ Altura de la burbuja: 3-4 metros Peso neto/peso bruto: 11/12KG Tamaño del producto: 55*35*37CM Tamaño del embalaje: 61*41*38CM Embalaje: 1 juego/cartón
15 |  | Máquina de pulverización de chispa de 600 W. |  | Voltaje: CA 110 V/220 V. Potencia: 600W Altura de pulverización: 1,5-4 metros (engranajes ajustables) Tiempo de precalentamiento: 1-3 minutos Método de control: consola DMX512/control remoto Peso neto del fuselaje: 4,6 kg. Tamaño del cuerpo: 178*178*253mm Embalaje: 480*225*305 mm (dos en uno)
16 |  | Máquina de pulverización de chispa de 650 W. |  | Voltaje: CA 110 V/220 V. Potencia: 650W Altura de pulverización: 1,5-4 metros (engranajes ajustables) Tiempo de precalentamiento: 2-3 minutos Método de control: consola DMX512/control remoto Peso neto del fuselaje: 5,8 kg. Tamaño del cuerpo: 185*185*248mm Embalaje: 565*290*355 mm (dos en uno) Parámetros con mango 650 vatios
17 |  | Máquina de chispa en cascada de 650W |  | Potencia de entrada: AC220V/110V±10%50HZ Potencia de entrada: AC220V/110V±10%50HZ Fusible: 110 V/10 A, 220 V/6,3 A. Fusible: 110 V/10 A, 220 V/6,3 A. Potencia de trabajo: 650W Potencia de trabajo: 650W Tiempo de precalentamiento: 2-3min Tiempo de precalentamiento: 2-3min Altura de pulverización: ajustable de 1,5 a 5,5 metros (la altura de pulverización varía según los diferentes consumibles) Altura de la chispa: 1,5-5,5 M Dirección de pulverización: verticalmente hacia arriba Dirección de lanzamiento: Hacia arriba Método de control: DMX512 y control remoto inalámbrico Modo de control: DMX512/Remoto Peso neto del producto: 5,9 kg, peso: 5,9 kg Volumen: 185*185*253mm Tamaño del paquete: 228*198*206,5mm
Thank You For Your Business!

## accesorios
OCEAN STAGE PRO LIGHTING
NO. | Imagen | Nombre | Modelo | Especificación
1 |  | gancho del faro | OC-C1 | 19mm
22mm
25mm
27mm
2 |  | gancho ligero | OC-C2 | 25mm
30mm
38mm
3 |  | Gancho de luz plegable | OC-C3 | Material del producto: perfiles de aleación de aluminio de alta resistencia. Carga segura: 150 kg. Diámetro de tubería aplicable: 40-60 mm Peso del producto: 1,15 KG Altura después del plegado: 36 mm
4 |  | Receptor de radiación inalámbrico | OC-C7 | 1. 2,4G inalámbrico DMX512 R/T. 2. Salto de frecuencia automático de 126 canales, fuerte capacidad antiinterferente. asegurar el trabajo fiabilidad 3. Se pueden configurar 7 grupos de códigos de identificación y los usuarios pueden utilizar 7 grupos de redes inalámbricas personales sin ninguna interferencia. 4. En el mismo lugar entre sí... (indicador de pantalla LED de tres colores) 5. Voltaje de entrada: 5 VCC 500 mA MÍN. 6. Distancia de comunicación: 300M (distancia visible) 7. Parte de frecuencia de trabajo: 2,4G ISM, 126 canales. parte de frecuencia 8. Potencia máxima de transmisión: 20dBm
5 |  | Líquido de niebla de Alemania Occidental (espeso) | OC-C7 | Capacidad: 5L Peso: 5KG Embalaje: 4 botellas/cartón Descripción: Utilizado con máquina de humo. El e-líquido de nuestra fábrica se prepara con agua pura 100% filtrada, que no tiene impurezas y no bloquea la bomba de aceite.
6 |  | Líquido para máquina de humo (luz) |  | Capacidad: 4.5L Peso: 4,5 KG Embalaje: 4 botellas/cartón Descripción: usado con máquina de humo. El e-líquido de nuestra fábrica se prepara con agua pura 100% filtrada, que no tiene impurezas y no bloquea la bomba de aceite.
7 |  | Líquido para máquina de humo (espeso) |  | Capacidad: 4.5L Peso: 4,5 KG Embalaje: 4 botellas/cartón Descripción: usado con máquina de humo. El e-líquido de nuestra fábrica se prepara con agua pura 100% filtrada, que no tiene impurezas y no bloquea la bomba de aceite.
8 |  | agua nebulizada liquida |  | Capacidad: 2L Peso: 2 KG/3 KG Embalaje: 6 botellas/caja/2L / 6 botellas/caja/3L Descripción: Utilizado con máquina de nebulización de agua
9 |  | amplificador de señal DMX512 |  | • Fuente de alimentación: CA 220 V/50-60 HZ • 1 entrada digital DMX512, 1 salida directa DMX512. • La amplificación de señal adopta un circuito de aislamiento fotoeléctrico independiente para protección electrostática. • 8 salidas de drive amplificadas independientes. • Función de amplificación y modelado de señal para extender la distancia de transmisión de señal. • La capacidad de mejorar la cantidad de dispositivos conectados al bus de datos. Proteja la interfaz de salida DMX512 de la consola de iluminación, aísle el sitio de la falla y mejore la seguridad y confiabilidad del sistema de control de iluminación digital. • Indicación de señal LED independiente. • Peso: 3KG
Thank You For Your Business!